## PAR Amplifier Gain Calcs
Light Level | 2500 | µmil/m^2s
Full Scale volts | 3.3 | Volts
Sensor multiplier | 173.61 | µmil m^-2 s^-1 / µA
Transconductance Gain | 0.22917

## Mayfly PinMap
A0
A1
A2
A3
A4
A5
A6
A7
D4
D5
D6
D7
D8 | onboard green LED
D9 | onboard red LED
D10 | can close a jumper to enable a 1M ohm pull up resistor to 3.3 V on this pin
D11
D12 | chip select line for the SD card
D13
D14 | SPI/MOSI
D15 | SPI/MISO
D16 | SPI/SCK
D17 | SPI/SDA
D18 | can be used for card detect on the SD card slot
D19
D20
D21 | onboard button
D22 | controls the switched 3.3 and 5V lines
D23